## Hoja 1
CPZ051 | m | Descabezado de pilote-pantalla (barrette).
Descabezado de pilote-pantalla (barrette), de 35 cm de espesor, mediante el repicado mecánico con martillo rompedor del tramo comprendido entre el nivel de llenado del concreto y el nivel de descabezado, hasta asegurar la ausencia de concreto contaminado por lodos y la calidad descrita en el Proyecto, y carga de escombros sobre camión o contenedor.
Código |  |  | Unidad | Descripción | Cantidad | Costo | Importe
1 |  |  |  | Equipo y herramienta
mq01exn050c |  |  | h | Retroexcavadora sobre ruedas, de 85 kW, con martillo rompedor. | 0.398 | 1130.58 | 449.97
mq05pdm010a |  |  | h | Compresor portátil eléctrico 2 m³/min de caudal. | 0.87 | 66.26 | 57.65
mq05mai030 |  |  | h | Martillo neumático. | 1.741 | 70.97 | 123.56
[5 empty] | Subtotal equipo y herramienta: |  | 631.18
2 |  |  |  | Mano de obra
mo112 |  |  | h | Peón albañil. | 3.051 | 71.45 | 217.99
mo113 |  |  | h | Cabo albañil. | 1.525 | 70.3 | 107.21
[5 empty] | Subtotal mano de obra: |  | 325.2
3 |  |  |  | Herramienta menor
|  |  | % | Herramienta menor | 2 | 956.38 | 19.13
[5 empty] | Costos directos (1+2+3): |  | 975.51