## Hoja 1
CPZ051 | m | Descabezado de pilote-pantalla (barrette).
Descabezado de pilote-pantalla (barrette), de 80 cm de espesor, mediante el repicado mecánico con martillo rompedor del tramo comprendido entre el nivel de llenado del concreto y el nivel de descabezado, hasta asegurar la ausencia de concreto contaminado por lodos y la calidad descrita en el Proyecto, y carga de escombros sobre camión o contenedor.
Código |  |  | Unidad | Descripción | Cantidad | Costo | Importe
1 |  |  |  | Equipo y herramienta
mq01exn050c |  |  | h | Retroexcavadora sobre ruedas, de 85 kW, con martillo rompedor. | 0.51 | 1130.58 | 576.6
mq05pdm010a |  |  | h | Compresor portátil eléctrico 2 m³/min de caudal. | 1.116 | 66.26 | 73.95
mq05mai030 |  |  | h | Martillo neumático. | 2.231 | 70.97 | 158.33
[5 empty] | Subtotal equipo y herramienta: |  | 808.88
2 |  |  |  | Mano de obra
mo112 |  |  | h | Peón albañil. | 3.911 | 71.45 | 279.44
mo113 |  |  | h | Cabo albañil. | 1.956 | 70.3 | 137.51
[5 empty] | Subtotal mano de obra: |  | 416.95
3 |  |  |  | Herramienta menor
|  |  | % | Herramienta menor | 2 | 1225.83 | 24.52
[5 empty] | Costos directos (1+2+3): |  | 1250.35