## Hoja 1
CPZ051 | m | Descabezado de pilote-pantalla (barrette).
Descabezado de pilote-pantalla (barrette), de 30 cm de espesor, mediante el repicado mecánico con martillo rompedor del tramo comprendido entre el nivel de llenado del concreto y el nivel de descabezado, hasta asegurar la ausencia de concreto contaminado por lodos y la calidad descrita en el Proyecto, y carga de escombros sobre camión o contenedor.
Código |  |  | Unidad | Descripción | Cantidad | Costo | Importe
1 |  |  |  | Equipo y herramienta
mq01exn050c |  |  | h | Retroexcavadora sobre ruedas, de 85 kW, con martillo rompedor. | 0.377 | 1130.58 | 426.23
mq05pdm010a |  |  | h | Compresor portátil eléctrico 2 m³/min de caudal. | 0.826 | 66.26 | 54.73
mq05mai030 |  |  | h | Martillo neumático. | 1.651 | 70.97 | 117.17
[5 empty] | Subtotal equipo y herramienta: |  | 598.13
2 |  |  |  | Mano de obra
mo112 |  |  | h | Peón albañil. | 2.894 | 71.45 | 206.78
mo113 |  |  | h | Cabo albañil. | 1.447 | 70.3 | 101.72
[5 empty] | Subtotal mano de obra: |  | 308.5
3 |  |  |  | Herramienta menor
|  |  | % | Herramienta menor | 2 | 906.63 | 18.13
[5 empty] | Costos directos (1+2+3): |  | 924.76