## Hoja 1
CSL020 | m² |  | Sistema de cimbra para losa de cimentación.
Montaje de sistema de cimbra recuperable de madera, para losa de cimentación, formado por tablones de madera, amortizables en 4 usos, y posterior desmontaje de la cimbra. Incluso elementos de sustentación, fijación y acodalamientos necesarios para su estabilidad y líquido desmoldante, para evitar la adherencia del concreto a la cimbra.
Código |  | Unidad |  | Descripción | Cantidad | Costo | Importe
1 |  |  |  | Materiales
mt08ema050b |  | m³ |  | Madera para cimbrar, de 26 mm de espesor. | 0.01 | 5810.01 | 58.1
mt08var050 |  | kg |  | Alambre galvanizado para atar, de 1,30 mm de diámetro. | 0.008 | 22.64 | 0.18
mt08var060 |  | kg |  | Puntas de acero de 20x100 mm. | 0.04 | 132.05 | 5.28
mt08dba010d |  | l |  | Agente desmoldeante, a base de aceites especiales, emulsionable en agua, para cimbras metálicas, fenólicas o de madera. | 0.03 | 27.22 | 0.82
[5 empty] | Subtotal materiales: |  | 64.38
2 |  |  |  | Mano de obra
mo044 |  | h |  | Oficial carpintero de obra negra. | 0.675 | 126.93 | 85.68
mo091 |  | h |  | Ayudante carpintero de obra negra. | 0.75 | 77.23 | 57.92
[5 empty] | Subtotal mano de obra: |  | 143.6
3 |  |  |  | Herramienta menor
|  | % |  | Herramienta menor | 2 | 207.98 | 4.16
[5 empty] | Costos directos (1+2+3): |  | 212.14