## Hoja 1
CSZ020 | m² | Sistema de cimbra en zapata de cimentación.
Montaje de sistema de cimbra recuperable de madera, en zapata de cimentación.
Descompuesto |  |  | Ud | Descomposición | Rend. | Precio unitario | Precio partida
mt08ema050 |  |  | m³ | Madera para cimbrar, de 26 mm de espesor, en cimentaciones. | 0.02 | 3376.33 | 67.53
mt08var050 |  |  | kg | Alambre galvanizado para atar, de 1,30 mm de diámetro. | 0.1 | 19.95 | 2
mt08var060 |  |  | kg | Puntas de acero de 20x100 mm. | 0.05 | 126.96 | 6.35
mo043 |  |  | h | Oficial carpintero de obra negra. | 0.625 | 45.14 | 28.21
mo089 |  |  | h | Ayudante carpintero de obra negra. | 0.625 | 27.97 | 17.48
|  |  | % | Medios auxiliares | 2 | 121.57 | 2.43
|  |  | % | Costes indirectos | 3 | 124 | 3.72
[6 empty] | Total: | 127.72