## Hoja 1
CSZ020 | m² | Sistema de cimbra en zapata de cimentación.
Formación de cimbra perdida de mampostería de bloque de concreto, de 12 cm de espesor, en zapata de cimentación.
Descompuesto |  | Ud | Descomposición | Rend. | Precio unitario | Precio partida
mt02bhg010b |  | Ud | Bloque hueco de concreto, para revestir, color gris, 40x20x12 cm, resistencia normalizada R10 (10 N/mm²), incluso parte proporcional de piezas especiales: cadenas y medios. | 12.6 | 8.18 | 103.07
mt09mor010c |  | m³ | Mortero de cemento CEM II/B-P 32,5 N tipo M-5, confeccionado en obra con 250 kg/m³ de cemento y una proporción en volumen 1/6. | 0.009 | 2091.27 | 18.82
mo019 |  | h | Oficial albañil. | 0.656 | 43 | 28.21
mo111 |  | h | Cabo albañil. | 0.328 | 25.57 | 8.39
|  | % | Medios auxiliares | 2 | 158.49 | 3.17
|  | % | Costes indirectos | 3 | 161.66 | 4.85
[5 empty] | Total: | 166.51