## Hoja 1
CVH010 | Ud |  | Sistema de cimbra estanco para hueco de registro en losa de cimentación.
Montaje de sistema de cimbra perdido, en forma de cajón estanco, realizado con planchas de acero corten, de 3 mm de espesor, dobladas y cortadas, con uniones soldadas y elementos de rigidización formados por perfiles de acero S275JR, serie T 40x40, para formación de hueco de registro en losa de cimentación, con unas dimensiones máximas interiores de 600x600x600 mm.
Código |  | Unidad |  | Descripción | Cantidad | Costo | Importe
1 |  |  |  | Materiales
mt08eme020a |  | Ud |  | Cimbra perdida en forma de cajón estanco con fondo y cuatro paredes, compuesto por planchas de acero corten, de 3 mm de espesor, dobladas y cortadas, con uniones soldadas y elementos de rigidización formados por perfiles de acero S275JR, serie T 40x40, para conformado de foso de elevador, con dimensiones interiores adaptadas según el modelo de elevador, con unas dimensiones máximas interiores de 600x600x600 mm. | 1 | 5659.09 | 5659.09
[5 empty] | Subtotal materiales: |  | 5659.09
2 |  |  |  | Mano de obra
mo044 |  | h |  | Oficial carpintero de obra negra. | 0.675 | 126.93 | 85.68
mo091 |  | h |  | Ayudante carpintero de obra negra. | 0.675 | 77.23 | 52.13
[5 empty] | Subtotal mano de obra: |  | 137.81
3 |  |  |  | Herramienta menor
|  | % |  | Herramienta menor | 2 | 5796.9 | 115.94
Costo de mantenimiento decenal: $ 177,39 en los primeros 10 años. |  |  |  |  | Costos directos (1+2+3): |  | 5912.84