## Hoja 1
CZM010 | m |  | Micropilote con armado de perfil tubular de acero, para recalce de cimentación.
Micropilote de hasta 15 m de longitud y 114,3 mm de diámetro nominal, compuesto de perfil tubular con rosca, de acero ISO 11960 N-80, con límite elástico 562 N/mm², de 60,3 mm de diámetro exterior y 5,5 mm de espesor, y lechada de cemento CEM I 42,5N, con una relación agua/cemento de 0,4 dosificada en peso, vertida por el interior del armado mediante sistema de inyección única global (IU); para recalce de cimentación, atravesando la cimentación existente, en un área de trabajo con altura libre de entre 2,50 y 4 m, y carga manual a camión o contenedor de los restos de material de relleno y otros desperdicios producidos durante los trabajos. El precio incluye el desplazamiento a la obra del personal especializado y el traslado del equipo entre diferentes emplazamientos dentro de la misma obra, pero no incluye la perforación de la cimentación existente.
Código |  | Unidad |  | Descripción | Cantidad | Costo | Importe
1 |  |  |  | Materiales
mt07mpi020aa |  | m |  | Perfil tubular con rosca, para armar micropilotes, de 60,3 mm de diámetro exterior y 5,5 mm de espesor, de acero ISO 11960 N-80, con límite elástico 562 N/mm² y carga de rotura 690 N/mm². | 1.02 | 221.72 | 226.15
mt08cem010c |  | kg |  | Cemento Portland CEM I 42,5 N, en sacos. | 25 | 1.66 | 41.5
mt08aaa010a |  | m³ |  | Agua. | 0.01 | 22.64 | 0.23
[5 empty] | Subtotal materiales: |  | 267.88
2 |  |  |  | Equipo y herramienta
mq03pva020 |  | h |  | Equipo para inyecciones profundas, con bomba de baja presión y carro de perforación. | 0.164 | 3659.23 | 600.11
[5 empty] | Subtotal equipo y herramienta: |  | 600.11
3 |  |  |  | Mano de obra
mo042 |  | h |  | Oficial estructurista. | 0.473 | 126.93 | 60.04
mo089 |  | h |  | Ayudante estructurista. | 0.473 | 77.23 | 36.53
mo113 |  | h |  | Cabo albañil. | 0.236 | 71.46 | 16.86
[5 empty] | Subtotal mano de obra: |  | 113.43
4 |  |  |  | Herramienta menor
|  | % |  | Herramienta menor | 2 | 981.42 | 19.63
Costo de mantenimiento decenal: $ 30,03 en los primeros 10 años. |  |  |  |  | Costos directos (1+2+3+4): |  | 1001.05