## Hoja 1
CZM060 | Ud |  | Conexión de micropilote al cabezal, mediante conectores, para recalce de cimentación.
Conexión de micropilote al cabezal con pletinas de acero laminado A 36 fijadas mediante soldadura al perfil tubular, en el tramo previamente descabezado y limpio, para la correcta adherencia entre el armado del micropilote y el concreto del cabezal; para recalce de cimentación en un área de trabajo con altura libre de entre 2,50 y 4 m.
Código |  | Unidad |  | Descripción | Cantidad | Costo | Importe
1 |  |  |  | Materiales
mt07ala001d |  | kg |  | Pletina de acero laminado A 36, según ASTM A 36, para aplicaciones estructurales. Trabajada y montada en taller, para colocar en obra. | 2.5 | 36.99 | 92.48
[5 empty] | Subtotal materiales: |  | 92.48
2 |  |  |  | Equipo y herramienta
mq08sol020 |  | h |  | Equipo y elementos auxiliares para soldadura eléctrica. | 0.152 | 53.18 | 8.08
[5 empty] | Subtotal equipo y herramienta: |  | 8.08
3 |  |  |  | Mano de obra
mo019 |  | h |  | Oficial soldador. | 0.197 | 121.55 | 23.95
[5 empty] | Subtotal mano de obra: |  | 23.95
4 |  |  |  | Herramienta menor
|  | % |  | Herramienta menor | 2 | 124.51 | 2.49
Costo de mantenimiento decenal: $ 3,81 en los primeros 10 años. |  |  |  |  | Costos directos (1+2+3+4): |  | 127