## Hoja 1
DDS005 | m³ | Demolición de cimentación de concreto, para elementos de equipamiento urbano.
Demolición de cimentación de concreto simple, para elementos de equipamiento urbano, con martillo neumático, y carga mecánica sobre camión o contenedor.
Código |  |  | Unidad | Descripción | Cantidad | Costo | Importe
1 |  |  |  | Equipo y herramienta
mq05mai030 |  |  | h | Martillo neumático. | 5.216 | 70.97 | 370.18
mq05pdm010a |  |  | h | Compresor portátil eléctrico 2 m³/min de caudal. | 2.608 | 66.26 | 172.81
mq01ret010 |  |  | h | Miniretrocargadora sobre ruedas de 15 kW. | 0.162 | 712.27 | 115.39
[5 empty] | Subtotal equipo y herramienta: |  | 658.38
2 |  |  |  | Mano de obra
mo113 |  |  | h | Cabo albañil. | 7.032 | 70.3 | 494.35
[5 empty] | Subtotal mano de obra: |  | 494.35
3 |  |  |  | Herramienta menor
|  |  | % | Herramienta menor | 2 | 1152.73 | 23.05
[5 empty] | Costos directos (1+2+3): |  | 1175.78