## Hoja 1
DDS005 | m³ |  | Demolición de cimentación de concreto, para elementos de equipamiento urbano.
Demolición de cimentación de concreto reforzado, para elementos de equipamiento urbano, con martillo neumático y equipo de oxicorte, y carga mecánica sobre camión o contenedor.
Código |  | Unidad |  | Descripción | Cantidad | Costo | Importe
1 |  |  |  | Equipo y herramienta
mq05mai030 |  | h |  | Martillo neumático. | 5.216 | 70.97 | 370.18
mq05pdm010a |  | h |  | Compresor portátil eléctrico 2 m³/min de caudal. | 2.608 | 66.26 | 172.81
mq01ret010 |  | h |  | Miniretrocargadora sobre ruedas de 15 kW. | 0.162 | 712.27 | 115.39
mq08sol010 |  | h |  | Equipo de oxicorte, con acetileno como combustible y oxígeno como comburente. | 0.232 | 128.19 | 29.74
[5 empty] | Subtotal equipo y herramienta: |  | 688.12
2 |  |  |  | Mano de obra
mo113 |  | h |  | Cabo albañil. | 8.594 | 70.3 | 604.16
mo019 |  | h |  | Oficial soldador. | 0.313 | 121.55 | 38.05
[5 empty] | Subtotal mano de obra: |  | 642.21
3 |  |  |  | Herramienta menor
|  | % |  | Herramienta menor | 2 | 1330.33 | 26.61
[5 empty] | Costos directos (1+2+3): |  | 1356.94