## Hoja 1
DDS030 | m³ |  | Demolición de cimentación de concreto.
Demolición de zapata de concreto reforzado, de hasta 1,5 m de profundidad máxima, con martillo neumático y equipo de oxicorte, y carga mecánica sobre camión o contenedor.
Código |  | Unidad |  | Descripción | Cantidad | Costo | Importe
1 |  |  |  | Equipo y herramienta
mq05mai030 |  | h |  | Martillo neumático. | 1.159 | 70.75 | 82
mq05pdm010a |  | h |  | Compresor portátil eléctrico 2 m³/min de caudal. | 0.58 | 66.07 | 38.32
mq01ret010 |  | h |  | Miniretrocargadora sobre ruedas de 15 kW. | 0.325 | 710.18 | 230.81
mq08sol010 |  | h |  | Equipo de oxicorte, con acetileno como combustible y oxígeno como comburente. | 0.696 | 127.82 | 88.96
[5 empty] | Subtotal equipo y herramienta: |  | 440.09
2 |  |  |  | Mano de obra
mo113 |  | h |  | Cabo albañil. | 3.414 | 71.46 | 243.96
mo112 |  | h |  | Peón albañil. | 1.484 | 72.64 | 107.8
mo019 |  | h |  | Oficial soldador. | 0.938 | 123.57 | 115.91
[5 empty] | Subtotal mano de obra: |  | 467.67
3 |  |  |  | Herramienta menor
|  | % |  | Herramienta menor | 2 | 907.76 | 18.16
[5 empty] | Costos directos (1+2+3): |  | 925.92