## Hoja 1
DDS030 | m³ | Demolición de cimentación de concreto.
Demolición de losa de cimentación de concreto simple, de hasta 1,5 m de profundidad máxima, con martillo neumático, y carga mecánica sobre camión o contenedor.
Código |  |  | Unidad | Descripción | Cantidad | Costo | Importe
1 |  |  |  | Equipo y herramienta
mq05mai030 |  |  | h | Martillo neumático. | 0.927 | 70.75 | 65.59
mq05pdm010a |  |  | h | Compresor portátil eléctrico 2 m³/min de caudal. | 0.464 | 66.07 | 30.66
mq01ret010 |  |  | h | Miniretrocargadora sobre ruedas de 15 kW. | 0.325 | 710.18 | 230.81
[5 empty] | Subtotal equipo y herramienta: |  | 327.06
2 |  |  |  | Mano de obra
mo113 |  |  | h | Cabo albañil. | 3.774 | 71.46 | 269.69
mo112 |  |  | h | Peón albañil. | 1.313 | 72.64 | 95.38
[5 empty] | Subtotal mano de obra: |  | 365.07
3 |  |  |  | Herramienta menor
|  |  | % | Herramienta menor | 2 | 692.13 | 13.84
[5 empty] | Costos directos (1+2+3): |  | 705.97