## Hoja 1
DDS030 | m³ |  | Demolición de cimentación de concreto.
Demolición de losa de cimentación de concreto reforzado, de hasta 1,5 m de profundidad máxima, con retroexcavadora con martillo rompedor y equipo de oxicorte, y carga mecánica sobre camión o contenedor.
Código |  | Unidad |  | Descripción | Cantidad | Costo | Importe
1 |  |  |  | Equipo y herramienta
mq01exn050c |  | h |  | Retroexcavadora sobre ruedas, de 85 kW, con martillo rompedor. | 0.811 | 1127.26 | 914.21
mq01ret010 |  | h |  | Miniretrocargadora sobre ruedas de 15 kW. | 0.232 | 710.18 | 164.76
mq08sol010 |  | h |  | Equipo de oxicorte, con acetileno como combustible y oxígeno como comburente. | 0.696 | 127.82 | 88.96
[5 empty] | Subtotal equipo y herramienta: |  | 1167.93
2 |  |  |  | Mano de obra
mo113 |  | h |  | Cabo albañil. | 0.703 | 71.46 | 50.24
mo019 |  | h |  | Oficial soldador. | 0.938 | 123.57 | 115.91
[5 empty] | Subtotal mano de obra: |  | 166.15
3 |  |  |  | Herramienta menor
|  | % |  | Herramienta menor | 2 | 1334.08 | 26.68
[5 empty] | Costos directos (1+2+3): |  | 1360.76