## Hoja 1
DDS030 | m³ | Demolición de cimentación de concreto.
Demolición de zapata de concreto simple, de más de 1,5 m de profundidad máxima, con retroexcavadora con martillo rompedor, y carga mecánica sobre camión o contenedor.
Código |  |  | Unidad | Descripción | Cantidad | Costo | Importe
1 |  |  |  | Equipo y herramienta
mq01exn050c |  |  | h | Retroexcavadora sobre ruedas, de 85 kW, con martillo rompedor. | 0.696 | 1127.26 | 784.57
mq01ret010 |  |  | h | Miniretrocargadora sobre ruedas de 15 kW. | 0.362 | 710.18 | 257.09
[5 empty] | Subtotal equipo y herramienta: |  | 1041.66
2 |  |  |  | Mano de obra
mo113 |  |  | h | Cabo albañil. | 0.195 | 71.46 | 13.93
[5 empty] | Subtotal mano de obra: |  | 13.93
3 |  |  |  | Herramienta menor
|  |  | % | Herramienta menor | 2 | 1055.59 | 21.11
[5 empty] | Costos directos (1+2+3): |  | 1076.7