## Hoja 1
DDS030 | m³ | Demolición de cimentación de concreto.
Demolición de zapata corrida de concreto simple, de más de 1,5 m de profundidad máxima, con martillo neumático, y carga mecánica sobre camión o contenedor.
Código |  |  | Unidad | Descripción | Cantidad | Costo | Importe
1 |  |  |  | Equipo y herramienta
mq05mai030 |  |  | h | Martillo neumático. | 1.159 | 70.75 | 82
mq05pdm010a |  |  | h | Compresor portátil eléctrico 2 m³/min de caudal. | 0.58 | 66.07 | 38.32
mq01ret010 |  |  | h | Miniretrocargadora sobre ruedas de 15 kW. | 0.406 | 710.18 | 288.33
[5 empty] | Subtotal equipo y herramienta: |  | 408.65
2 |  |  |  | Mano de obra
mo113 |  |  | h | Cabo albañil. | 4.493 | 71.46 | 321.07
mo112 |  |  | h | Peón albañil. | 1.563 | 72.64 | 113.54
[5 empty] | Subtotal mano de obra: |  | 434.61
3 |  |  |  | Herramienta menor
|  |  | % | Herramienta menor | 2 | 843.26 | 16.87
[5 empty] | Costos directos (1+2+3): |  | 860.13