## Hoja 1
DDS030 | m³ |  | Demolición de cimentación de concreto.
Demolición de zapata corrida de concreto reforzado, de más de 1,5 m de profundidad máxima, con retroexcavadora con martillo rompedor y equipo de oxicorte, y carga mecánica sobre camión o contenedor.
Código |  | Unidad |  | Descripción | Cantidad | Costo | Importe
1 |  |  |  | Equipo y herramienta
mq01exn050c |  | h |  | Retroexcavadora sobre ruedas, de 85 kW, con martillo rompedor. | 0.58 | 1127.26 | 653.81
mq01ret010 |  | h |  | Miniretrocargadora sobre ruedas de 15 kW. | 0.29 | 710.18 | 205.95
mq08sol010 |  | h |  | Equipo de oxicorte, con acetileno como combustible y oxígeno como comburente. | 1.159 | 127.82 | 148.14
[5 empty] | Subtotal equipo y herramienta: |  | 1007.9
2 |  |  |  | Mano de obra
mo113 |  | h |  | Cabo albañil. | 0.781 | 71.46 | 55.81
mo019 |  | h |  | Oficial soldador. | 1.563 | 123.57 | 193.14
[5 empty] | Subtotal mano de obra: |  | 248.95
3 |  |  |  | Herramienta menor
|  | % |  | Herramienta menor | 2 | 1256.85 | 25.14
[5 empty] | Costos directos (1+2+3): |  | 1281.99