## Hoja 1
DDS005 | m³ | Demolición de cimentación de concreto, para elementos de equipamiento urbano.
Demolición de cimentación de concreto simple, para elementos de equipamiento urbano, con retroexcavadora con martillo rompedor, y carga mecánica sobre camión o contenedor.
Código |  |  | Unidad | Descripción | Cantidad | Costo | Importe
1 |  |  |  | Equipo y herramienta
mq01exn050c |  |  | h | Retroexcavadora sobre ruedas, de 85 kW, con martillo rompedor. | 0.232 | 1130.58 | 262.29
mq01ret010 |  |  | h | Miniretrocargadora sobre ruedas de 15 kW. | 0.232 | 712.27 | 165.25
[5 empty] | Subtotal equipo y herramienta: |  | 427.54
2 |  |  |  | Mano de obra
mo113 |  |  | h | Cabo albañil. | 0.625 | 70.3 | 43.94
[5 empty] | Subtotal mano de obra: |  | 43.94
3 |  |  |  | Herramienta menor
|  |  | % | Herramienta menor | 2 | 471.48 | 9.43
[5 empty] | Costos directos (1+2+3): |  | 480.91