## Hoja 1
DEH021 | m² |  | Demolición de losa de concreto reforzado con medios mecánicos.
Demolición de losa plana de concreto reforzado de 39 a 45 cm de peralte total, con retroexcavadora con martillo rompedor, previo levantado del piso y contrapiso, y carga manual sobre camión o contenedor. El precio no incluye el levantado del pavimento.
Código |  | Unidad |  | Descripción | Cantidad | Costo | Importe
1 |  |  |  | Equipo y herramienta
mq01exn050c |  | h |  | Retroexcavadora sobre ruedas, de 85 kW, con martillo rompedor. | 0.696 | 1127.26 | 784.57
mq08sol010 |  | h |  | Equipo de oxicorte, con acetileno como combustible y oxígeno como comburente. | 0.417 | 127.82 | 53.3
[5 empty] | Subtotal equipo y herramienta: |  | 837.87
2 |  |  |  | Mano de obra
mo112 |  | h |  | Peón albañil. | 0.939 | 75.83 | 71.2
mo019 |  | h |  | Oficial soldador. | 0.564 | 129.02 | 72.77
mo113 |  | h |  | Cabo albañil. | 1.409 | 74.59 | 105.1
[5 empty] | Subtotal mano de obra: |  | 249.07
3 |  |  |  | Herramienta menor
|  | % |  | Herramienta menor | 2 | 1086.94 | 21.74
[5 empty] | Costos directos (1+2+3): |  | 1108.68