## Hoja 1
DEM020 | m² | Demolición de losa de madera.
Demolición de losa de viguetas de madera y entrevigado de alfarjías, sobre las que apoya un tablero de tabique de barro aparente macizo de elaboración manual (tejar) colocado por tabla; y malla electrosoldada, en capa de compresión de concreto reforzado, con martillo neumático y motosierra, previo levantado del piso y contrapiso, y carga manual sobre camión o contenedor. El precio no incluye el levantado del pavimento.
Código |  | Unidad | Descripción | Cantidad | Costo | Importe
1 |  |  | Equipo y herramienta
mq05mai030 |  | h | Martillo neumático. | 0.058 | 70.75 | 4.1
mq05pdm110 |  | h | Compresor portátil diesel media presión 10 m³/min. | 0.029 | 120.01 | 3.48
mq09sie010 |  | h | Motosierra a gasolina, de 50 cm de espada y 2 kW de potencia. | 0.58 | 52.03 | 30.18
|  |  |  | Subtotal equipo y herramienta: |  | 37.76
2 |  |  | Mano de obra
mo112 |  | h | Peón albañil. | 1.174 | 72.64 | 85.28
mo113 |  | h | Cabo albañil. | 0.157 | 71.46 | 11.22
|  |  |  | Subtotal mano de obra: |  | 96.5
3 |  |  | Herramienta menor
|  | % | Herramienta menor | 2 | 134.26 | 2.69
|  |  |  | Costos directos (1+2+3): |  | 136.95