## Hoja 1
DEM061 | m² | Demolición de escalera de madera con escalonado pétreo.
Demolición de escalera compuesta por estructura de madera, barandal de madera y escalonado pétreo, con medios manuales y motosierra, y carga manual sobre camión o contenedor.
Código |  | Unidad | Descripción | Cantidad | Costo | Importe
1 |  |  | Equipo y herramienta
mq09sie010 |  | h | Motosierra a gasolina, de 50 cm de espada y 2 kW de potencia. | 0.927 | 52.03 | 48.23
|  |  |  | Subtotal equipo y herramienta: |  | 48.23
2 |  |  | Mano de obra
mo112 |  | h | Peón albañil. | 1.252 | 72.64 | 90.95
mo113 |  | h | Cabo albañil. | 0.939 | 71.46 | 67.1
|  |  |  | Subtotal mano de obra: |  | 158.05
3 |  |  | Herramienta menor
|  | % | Herramienta menor | 2 | 206.28 | 4.13
|  |  |  | Costos directos (1+2+3): |  | 210.41