## Hoja 1
DFF010 | m² | Demolición de capa exterior de fachada, de mampostería vista.
Demolición de capa exterior en cerramiento de fachada, de mampostería, vista, formada por tabique de barro recocido de 11/12 cm de espesor, con medios manuales, sin afectar a la estabilidad de los elementos constructivos contiguos, dejando adarajas para facilitar posteriormente la traba con la nueva fábrica, y carga manual sobre camión o contenedor.
Código |  |  | Unidad | Descripción | Cantidad | Costo | Importe
1 |  |  |  | Mano de obra
mo113 |  |  | h | Cabo albañil. | 1.077 | 70.3 | 75.71
[5 empty] | Subtotal mano de obra: |  | 75.71
2 |  |  |  | Herramienta menor
|  |  | % | Herramienta menor | 2 | 75.71 | 1.51
[5 empty] | Costos directos (1+2): |  | 77.22