## Hoja 1
DFF010 | m² | Demolición de capa exterior de fachada, de mampostería vista.
Demolición de capa exterior en cerramiento de fachada, de mampostería, vista, formada por tabique de barro recocido de 11/12 cm de espesor, con martillo neumático, sin afectar a la estabilidad de los elementos constructivos contiguos, y carga manual sobre camión o contenedor.
Código |  |  | Unidad | Descripción | Cantidad | Costo | Importe
1 |  |  |  | Equipo y herramienta
mq05mai030 |  |  | h | Martillo neumático. | 0.116 | 70.97 | 8.23
mq05pdm110 |  |  | h | Compresor portátil diesel media presión 10 m³/min. | 0.116 | 120.37 | 13.96
[5 empty] | Subtotal equipo y herramienta: |  | 22.19
2 |  |  |  | Mano de obra
mo112 |  |  | h | Peón albañil. | 0.157 | 71.45 | 11.22
mo113 |  |  | h | Cabo albañil. | 0.271 | 70.3 | 19.05
[5 empty] | Subtotal mano de obra: |  | 30.27
3 |  |  |  | Herramienta menor
|  |  | % | Herramienta menor | 2 | 52.46 | 1.05
[5 empty] | Costos directos (1+2+3): |  | 53.51