## Hoja 1
DFF010 | m² | Demolición de capa exterior de fachada, de mampostería vista.
Demolición de capa exterior en cerramiento de fachada, de mampostería, vista, formada por bloque de concreto de 20 cm de espesor, con medios manuales, sin afectar a la estabilidad de los elementos constructivos contiguos, y carga manual sobre camión o contenedor.
Código |  |  | Unidad | Descripción | Cantidad | Costo | Importe
1 |  |  |  | Mano de obra
mo113 |  |  | h | Cabo albañil. | 0.705 | 70.3 | 49.56
[5 empty] | Subtotal mano de obra: |  | 49.56
2 |  |  |  | Herramienta menor
|  |  | % | Herramienta menor | 2 | 49.56 | 0.99
[5 empty] | Costos directos (1+2): |  | 50.55