## Hoja 1
DFF011 | m² | Apertura de hueco en capa exterior de fachada, de mampostería vista.
Apertura de hueco para posterior colocación de la carpintería, en capa exterior de cerramiento de fachada, de mampostería armada, vista, formada por bloque de concreto de 20 cm de espesor, con medios manuales, sin afectar a la estabilidad de la capa o de los elementos constructivos contiguos, y carga manual sobre camión o contenedor. El precio incluye el corte previo del contorno del hueco, pero no incluye el montaje y desmontaje del apeo del hueco ni la colocación de dinteles.
Código |  |  | Unidad | Descripción | Cantidad | Costo | Importe
1 |  |  |  | Mano de obra
mo113 |  |  | h | Cabo albañil. | 0.862 | 70.3 | 60.6
[5 empty] | Subtotal mano de obra: |  | 60.6
2 |  |  |  | Herramienta menor
|  |  | % | Herramienta menor | 2 | 60.6 | 1.21
[5 empty] | Costos directos (1+2): |  | 61.81