## Hoja 1
DFF011 | m² | Apertura de hueco en capa exterior de fachada, de mampostería vista.
Apertura de hueco para posterior colocación de la carpintería, en capa exterior de cerramiento de fachada, de mampostería armada, vista, formada por bloque de concreto de 20 cm de espesor, con martillo neumático, sin afectar a la estabilidad de la capa o de los elementos constructivos contiguos, y carga manual sobre camión o contenedor. El precio incluye el corte previo del contorno del hueco, pero no incluye el montaje y desmontaje del apeo del hueco ni la colocación de dinteles.
Código |  |  | Unidad | Descripción | Cantidad | Costo | Importe
1 |  |  |  | Equipo y herramienta
mq05mai030 |  |  | h | Martillo neumático. | 0.191 | 70.97 | 13.56
mq05pdm110 |  |  | h | Compresor portátil diesel media presión 10 m³/min. | 0.191 | 120.37 | 22.99
[5 empty] | Subtotal equipo y herramienta: |  | 36.55
2 |  |  |  | Mano de obra
mo112 |  |  | h | Peón albañil. | 0.258 | 71.45 | 18.43
mo113 |  |  | h | Cabo albañil. | 0.255 | 70.3 | 17.93
[5 empty] | Subtotal mano de obra: |  | 36.36
3 |  |  |  | Herramienta menor
|  |  | % | Herramienta menor | 2 | 72.91 | 1.46
[5 empty] | Costos directos (1+2+3): |  | 74.37