## Hoja 1
DFF020 | m² | Demolición de capa exterior de fachada, de mampostería revestida.
Demolición de capa exterior en cerramiento de fachada, de mampostería revestida, formada por bloque de concreto de 20 cm de espesor, con martillo neumático, sin afectar a la estabilidad de los elementos constructivos contiguos, y carga manual sobre camión o contenedor. El precio incluye la demolición del revestimiento.
Código |  |  | Unidad | Descripción | Cantidad | Costo | Importe
1 |  |  |  | Equipo y herramienta
mq05mai030 |  |  | h | Martillo neumático. | 0.17 | 70.97 | 12.06
mq05pdm110 |  |  | h | Compresor portátil diesel media presión 10 m³/min. | 0.17 | 120.37 | 20.46
[5 empty] | Subtotal equipo y herramienta: |  | 32.52
2 |  |  |  | Mano de obra
mo112 |  |  | h | Peón albañil. | 0.23 | 71.45 | 16.43
mo113 |  |  | h | Cabo albañil. | 0.233 | 70.3 | 16.38
[5 empty] | Subtotal mano de obra: |  | 32.81
3 |  |  |  | Herramienta menor
|  |  | % | Herramienta menor | 2 | 65.33 | 1.31
[5 empty] | Costos directos (1+2+3): |  | 66.64