## Hoja 1
DFF031 | m² | Apertura de hueco en capa interior de fachada, de mampostería revestida.
Apertura de hueco para posterior colocación de la carpintería, en capa interior de cerramiento de fachada, de mampostería revestida, formada por muro divisorio perforado de 11/12 cm de espesor, con martillo neumático, sin afectar a la estabilidad de la capa o de los elementos constructivos contiguos, y carga manual sobre camión o contenedor. El precio incluye el corte previo del contorno del hueco y la demolición del revestimiento, pero no incluye el montaje y desmontaje del apeo del hueco ni la colocación de dinteles.
Código |  |  | Unidad | Descripción | Cantidad | Costo | Importe
1 |  |  |  | Equipo y herramienta
mq05mai030 |  |  | h | Martillo neumático. | 0.129 | 70.97 | 9.16
mq05pdm110 |  |  | h | Compresor portátil diesel media presión 10 m³/min. | 0.129 | 120.37 | 15.53
[5 empty] | Subtotal equipo y herramienta: |  | 24.69
2 |  |  |  | Mano de obra
mo112 |  |  | h | Peón albañil. | 0.174 | 71.45 | 12.43
mo113 |  |  | h | Cabo albañil. | 0.213 | 70.3 | 14.97
[5 empty] | Subtotal mano de obra: |  | 27.4
3 |  |  |  | Herramienta menor
|  |  | % | Herramienta menor | 2 | 52.09 | 1.04
[5 empty] | Costos directos (1+2+3): |  | 53.13