## Hoja 1
DFF030 | m² | Demolición de capa interior de fachada, de mampostería revestida.
Demolición de capa interior de cerramiento de fachada, de mampostería revestida, formada por muro divisorio hueco sencillo de 4/5 cm de espesor, con medios manuales, sin afectar a la estabilidad de los elementos constructivos contiguos, y carga manual sobre camión o contenedor. El precio incluye la demolición del revestimiento.
Código |  |  | Unidad | Descripción | Cantidad | Costo | Importe
1 |  |  |  | Mano de obra
mo113 |  |  | h | Cabo albañil. | 0.368 | 71.46 | 26.3
[5 empty] | Subtotal mano de obra: |  | 26.3
2 |  |  |  | Herramienta menor
|  |  | % | Herramienta menor | 2 | 26.3 | 0.53
[5 empty] | Costos directos (1+2): |  | 26.83