## Hoja 1
DHE100 | m |  | Demolición de botaguas.
Levantado de botaguas situado entre las jambas del hueco cubriendo los alféizares y picado del material adhesivo adherido a su superficie, con medios manuales y recuperación, acopio y colocación del material en el mismo emplazamiento, sin deteriorar los elementos constructivos contiguos, y carga manual sobre camión o contenedor.
Código |  | Unidad |  | Descripción | Cantidad | Costo | Importe
1 |  |  |  | Materiales
mt08aaa010a |  | m³ |  | Agua. | 0.006 | 22.86 | 0.14
mt01arg005a |  | t |  | Arena de cantera, para mortero hecho en obra. | 0.01 | 315.71 | 3.16
mt08cem000f |  | kg |  | Cemento gris en sacos. | 1.5 | 2.24 | 3.36
mt08adt010 |  | kg |  | Aditivo hidrófugo para impermeabilización de morteros u concretos. | 0.03 | 18.29 | 0.55
mt09lec010b |  | m³ |  | Lechada de cemento blanco BL 22,5 X. | 0.001 | 2741.11 | 2.74
mt09mcr070a |  | kg |  | Mortero de juntas cementoso con resistencia elevada a la abrasión y absorción de agua reducida, CG2, para junta abierta entre 3 y 15 mm. | 0.164 | 14.52 | 2.38
[5 empty] | Subtotal materiales: |  | 12.33
2 |  |  |  | Equipo y herramienta
mq06hor010 |  | h |  | Revolvedora de concreto eléctrica con una capacidad de amasado de 160 l. | 0.017 | 53.58 | 0.91
[5 empty] | Subtotal equipo y herramienta: |  | 0.91
3 |  |  |  | Mano de obra
mo020 |  | h |  | Oficial albañil. | 0.611 | 119.98 | 73.31
mo113 |  | h |  | Cabo albañil. | 0.342 | 70.3 | 24.04
[5 empty] | Subtotal mano de obra: |  | 97.35
4 |  |  |  | Herramienta menor
|  | % |  | Herramienta menor | 2 | 110.59 | 2.21
[5 empty] | Costos directos (1+2+3+4): |  | 112.8