## Hoja 1
DHE100 | m |  | Demolición de botaguas.
Levantado de botaguas prefabricado de concreto situado entre las jambas del hueco cubriendo los alféizares y picado del material adhesivo adherido a su superficie, con medios manuales y recuperación, acopio y colocación del material en el mismo emplazamiento, sin deteriorar los elementos constructivos contiguos, y carga manual sobre camión o contenedor.
Código |  | Unidad |  | Descripción | Cantidad | Costo | Importe
1 |  |  |  | Materiales
mt08aaa010a |  | m³ |  | Agua. | 0.006 | 22.86 | 0.14
mt01arg005a |  | t |  | Arena de cantera, para mortero hecho en obra. | 0.009 | 315.71 | 2.84
mt08cem000f |  | kg |  | Cemento gris en sacos. | 2.28 | 2.24 | 5.11
mt08adt010 |  | kg |  | Aditivo hidrófugo para impermeabilización de morteros u concretos. | 0.046 | 18.29 | 0.84
mt09lec010b |  | m³ |  | Lechada de cemento blanco BL 22,5 X. | 0.001 | 2741.11 | 2.74
mt09mcr235 |  | kg |  | Mortero de juntas para prefabricados de concreto y piedra artificial, compuesto de cemento, agregados, pigmentos y aditivos especiales. | 0.038 | 36.2 | 1.38
mt28pcs010a |  | l |  | Protector hidrófugo en base acuosa, incoloro, autolimpiable, repelente del agua y la suciedad, para tratamiento superficial hidrofugante, para aplicar con brocha sobre superficies de piedra natural o piedra artificial. | 0.1 | 167.62 | 16.76
[5 empty] | Subtotal materiales: |  | 29.81
2 |  |  |  | Equipo y herramienta
mq06hor010 |  | h |  | Revolvedora de concreto eléctrica con una capacidad de amasado de 160 l. | 0.017 | 53.58 | 0.91
[5 empty] | Subtotal equipo y herramienta: |  | 0.91
3 |  |  |  | Mano de obra
mo020 |  | h |  | Oficial albañil. | 0.615 | 119.98 | 73.79
mo113 |  | h |  | Cabo albañil. | 0.345 | 70.3 | 24.25
[5 empty] | Subtotal mano de obra: |  | 98.04
4 |  |  |  | Herramienta menor
|  | % |  | Herramienta menor | 2 | 128.76 | 2.58
[5 empty] | Costos directos (1+2+3+4): |  | 131.34