## Hoja 1
DHE100 | m | Demolición de botaguas.
Levantado de botaguas metálico situado entre las jambas del hueco cubriendo los alféizares y picado del material adhesivo adherido a su superficie, con medios manuales y recuperación, acopio y colocación del material en el mismo emplazamiento, sin deteriorar los elementos constructivos contiguos, y carga manual sobre camión o contenedor.
Código |  | Unidad | Descripción | Cantidad | Costo | Importe
1 |  |  | Materiales
mt08aaa010a |  | m³ | Agua. | 0.006 | 22.86 | 0.14
mt01arg005a |  | t | Arena de cantera, para mortero hecho en obra. | 0.012 | 315.71 | 3.79
mt08cem000f |  | kg | Cemento gris en sacos. | 3.6 | 2.24 | 8.06
mt08adt010 |  | kg | Aditivo hidrófugo para impermeabilización de morteros u concretos. | 0.072 | 18.29 | 1.32
mt20wwa010 |  | kg | Adhesivo resina epoxi. | 0.36 | 109.14 | 39.29
mt20wwa020 |  | m | Sellado con silicona neutra, de 7 mm de espesor medio. | 2.8 | 18.53 | 51.88
mt20wwa021 |  | m | Sellado con adhesivo en frío especial para metales. | 2.8 | 22.47 | 62.92
|  |  |  | Subtotal materiales: |  | 167.4
2 |  |  | Equipo y herramienta
mq06hor010 |  | h | Revolvedora de concreto eléctrica con una capacidad de amasado de 160 l. | 0.018 | 53.58 | 0.96
|  |  |  | Subtotal equipo y herramienta: |  | 0.96
3 |  |  | Mano de obra
mo020 |  | h | Oficial albañil. | 0.63 | 119.98 | 75.59
mo113 |  | h | Cabo albañil. | 0.385 | 70.3 | 27.07
|  |  |  | Subtotal mano de obra: |  | 102.66
4 |  |  | Herramienta menor
|  | % | Herramienta menor | 2 | 271.02 | 5.42
|  |  |  | Costos directos (1+2+3+4): |  | 276.44