## Hoja 1
DIB010 | m² | Demolición de bancada de concreto.
Demolición de bancada de concreto simple, de 10 cm de espesor, con martillo neumático, sin deteriorar los elementos constructivos contiguos, y carga manual sobre camión o contenedor.
Código |  |  | Unidad | Descripción | Cantidad | Costo | Importe
1 |  |  |  | Equipo y herramienta
mq05mai030 |  |  | h | Martillo neumático. | 0.234 | 70.75 | 16.56
mq05pdm010a |  |  | h | Compresor portátil eléctrico 2 m³/min de caudal. | 0.117 | 66.07 | 7.73
[5 empty] | Subtotal equipo y herramienta: |  | 24.29
2 |  |  |  | Mano de obra
mo112 |  |  | h | Peón albañil. | 0.166 | 72.64 | 12.06
mo113 |  |  | h | Cabo albañil. | 0.311 | 71.46 | 22.22
[5 empty] | Subtotal mano de obra: |  | 34.28
3 |  |  |  | Herramienta menor
|  |  | % | Herramienta menor | 2 | 58.57 | 1.17
[5 empty] | Costos directos (1+2+3): |  | 59.74