## Hoja 1
DIO100 | Ud | Desmontaje de tanque para reserva de agua contra incendios.
Desmontaje de tanque subterráneo para reserva de agua contra incendios de hasta 12 m³ de capacidad, con medios manuales y mecánicos, y recuperación del material para su posterior ubicación en otro emplazamiento, siendo el orden de ejecución del proceso inverso al de su instalación, sin deteriorar los elementos constructivos a los que pueda estar sujeto, y carga manual y mecánica sobre camión o contenedor. El precio incluye el desmontaje de los accesorios y de los elementos de fijación.
Código |  |  | Unidad | Descripción | Cantidad | Costo | Importe
1 |  |  |  | Equipo y herramienta
mq04cag010c |  |  | h | Camión con grúa de hasta 12 t. | 1.53 | 1018.39 | 1558.14
[5 empty] | Subtotal equipo y herramienta: |  | 1558.14
2 |  |  |  | Mano de obra
mo107 |  |  | h | Ayudante plomero. | 0.407 | 72.91 | 29.67
mo113 |  |  | h | Cabo albañil. | 4.072 | 70.3 | 286.26
[5 empty] | Subtotal mano de obra: |  | 315.93
3 |  |  |  | Herramienta menor
|  |  | % | Herramienta menor | 2 | 1874.07 | 37.48
[5 empty] | Costos directos (1+2+3): |  | 1911.55