## Hoja 1
DIO100 | Ud |  | Desmontaje de tanque para reserva de agua contra incendios.
Desmontaje de tanque subterráneo para reserva de agua contra incendios de entre 12 y 25 m³ de capacidad, con medios manuales y mecánicos, y recuperación del material para su posterior ubicación en otro emplazamiento, siendo el orden de ejecución del proceso inverso al de su instalación, sin deteriorar los elementos constructivos a los que pueda estar sujeto, y carga manual y mecánica sobre camión o contenedor. El precio incluye el desmontaje de los accesorios y de los elementos de fijación.
Código |  | Unidad |  | Descripción | Cantidad | Costo | Importe
1 |  |  |  | Equipo y herramienta
mq07gte010c |  | h |  | Grúa autopropulsada de brazo telescópico con una capacidad de elevación de 30 t y 27 m de altura máxima de trabajo. | 1.607 | 1165.37 | 1872.75
[5 empty] | Subtotal equipo y herramienta: |  | 1872.75
2 |  |  |  | Mano de obra
mo107 |  | h |  | Ayudante plomero. | 0.428 | 72.91 | 31.21
mo113 |  | h |  | Cabo albañil. | 4.276 | 70.3 | 300.6
[5 empty] | Subtotal mano de obra: |  | 331.81
3 |  |  |  | Herramienta menor
|  | % |  | Herramienta menor | 2 | 2204.56 | 44.09
[5 empty] | Costos directos (1+2+3): |  | 2248.65