## Hoja 1
DIO100 | Ud | Desmontaje de tanque para reserva de agua contra incendios.
Desmontaje de depósito de superficie para reserva de agua contra incendios de hasta 12 m³ de capacidad, con medios manuales y mecánicos, sin deteriorar los elementos constructivos a los que pueda estar sujeto, y carga manual y mecánica sobre camión o contenedor. El precio incluye el desmontaje de los accesorios y de los elementos de fijación.
Código |  |  | Unidad | Descripción | Cantidad | Costo | Importe
1 |  |  |  | Equipo y herramienta
mq04cag010c |  |  | h | Camión con grúa de hasta 12 t. | 1.159 | 1015.4 | 1176.85
[5 empty] | Subtotal equipo y herramienta: |  | 1176.85
2 |  |  |  | Mano de obra
mo113 |  |  | h | Cabo albañil. | 3.085 | 71.46 | 220.45
[5 empty] | Subtotal mano de obra: |  | 220.45
3 |  |  |  | Herramienta menor
|  |  | % | Herramienta menor | 2 | 1397.3 | 27.95
[5 empty] | Costos directos (1+2+3): |  | 1425.25