## Hoja 1
DMX070 | m² | Demolición de andador de baldosas de piedra natural.
Demolición de andador de baldosas de piedra natural, mediante retroexcavadora con martillo rompedor, y carga mecánica sobre camión o contenedor. El precio incluye el picado del material adhesivo, pero no incluye la demolición de la base soporte.
Código |  | Unidad | Descripción | Cantidad | Costo | Importe
1 |  |  | Equipo y herramienta
mq01exn050c |  | h | Retroexcavadora sobre ruedas, de 85 kW, con martillo rompedor. | 0.023 | 1130.58 | 26
mq01ret010 |  | h | Miniretrocargadora sobre ruedas de 15 kW. | 0.011 | 712.27 | 7.83
|  |  |  | Subtotal equipo y herramienta: |  | 33.83
2 |  |  | Mano de obra
mo113 |  | h | Cabo albañil. | 0.03 | 70.3 | 2.11
|  |  |  | Subtotal mano de obra: |  | 2.11
3 |  |  | Herramienta menor
|  | % | Herramienta menor | 2 | 35.94 | 0.72
|  |  |  | Costos directos (1+2+3): |  | 36.66