## Hoja 1
DQA010 | m² | Demolición completa de techumbre plana transitable, no ventilada.
Demolición completa de techumbre plana transitable, no ventilada, con piso flotante de losa filtrante; con martillo neumático, sin afectar a la estabilidad de los elementos constructivos contiguos, y carga manual sobre camión o contenedor. El precio incluye la demolición de todas las capas que componen la techumbre, incluyendo la capa de formación de pendientes y la demolición de los coladeras.
Código |  |  | Unidad | Descripción | Cantidad | Costo | Importe
1 |  |  |  | Equipo y herramienta
mq05mai030 |  |  | h | Martillo neumático. | 0.116 | 70.75 | 8.21
mq05pdm110 |  |  | h | Compresor portátil diesel media presión 10 m³/min. | 0.116 | 120.01 | 13.92
[5 empty] | Subtotal equipo y herramienta: |  | 22.13
2 |  |  |  | Mano de obra
mo112 |  |  | h | Peón albañil. | 0.155 | 72.64 | 11.26
mo113 |  |  | h | Cabo albañil. | 1.179 | 71.46 | 84.25
[5 empty] | Subtotal mano de obra: |  | 95.51
3 |  |  |  | Herramienta menor
|  |  | % | Herramienta menor | 2 | 117.64 | 2.35
[5 empty] | Costos directos (1+2+3): |  | 119.99