## Hoja 1
DQL030 | m² |  | Desmontaje de lucernario de placas translúcidas.
Desmontaje de estructura metálica y placas translúcidas de lucernario a un agua de menos de 3 m de claro máximo, con equipo de oxicorte, sin afectar a la estabilidad de los elementos constructivos contiguos, y carga manual sobre camión o contenedor.
Código |  | Unidad |  | Descripción | Cantidad | Costo | Importe
1 |  |  |  | Equipo y herramienta
mq08sol010 |  | h |  | Equipo de oxicorte, con acetileno como combustible y oxígeno como comburente. | 0.232 | 127.82 | 29.65
[5 empty] | Subtotal equipo y herramienta: |  | 29.65
2 |  |  |  | Mano de obra
mo019 |  | h |  | Oficial soldador. | 0.31 | 123.57 | 38.31
mo113 |  | h |  | Cabo albañil. | 0.233 | 71.46 | 16.65
[5 empty] | Subtotal mano de obra: |  | 54.96
3 |  |  |  | Herramienta menor
|  | % |  | Herramienta menor | 2 | 84.61 | 1.69
[5 empty] | Costos directos (1+2+3): |  | 86.3