## Hoja 1
DQP050 | m² | Demolición de capa de material adhesivo o de nivelación de mortero de cemento, en techumbre plana.
Demolición de capa de material adhesivo o de nivelación en techumbre plana, formada por 4 cm de espesor de mortero de cemento, con medios manuales, sin afectar a la estabilidad de los elementos constructivos contiguos, y carga manual sobre camión o contenedor.
Código |  |  | Unidad | Descripción | Cantidad | Costo | Importe
1 |  |  |  | Mano de obra
mo020 |  |  | h | Oficial albañil. | 0.216 | 121.97 | 26.35
mo113 |  |  | h | Cabo albañil. | 0.253 | 71.46 | 18.08
[5 empty] | Subtotal mano de obra: |  | 44.43
2 |  |  |  | Herramienta menor
|  |  | % | Herramienta menor | 2 | 44.43 | 0.89
[5 empty] | Costos directos (1+2): |  | 45.32