## Hoja 1
DRS080 | m² | Demolición de contrapiso.
Demolición de contrapiso de mortero autonivelante existente en el interior del edificio, de hasta 8 cm de espesor, con martillo neumático, sin deteriorar los elementos constructivos contiguos, y carga manual sobre camión o contenedor.
Código |  |  | Unidad | Descripción | Cantidad | Costo | Importe
1 |  |  |  | Equipo y herramienta
mq05mai030 |  |  | h | Martillo neumático. | 0.229 | 70.75 | 16.2
mq05pdm010a |  |  | h | Compresor portátil eléctrico 2 m³/min de caudal. | 0.115 | 66.07 | 7.6
[5 empty] | Subtotal equipo y herramienta: |  | 23.8
2 |  |  |  | Mano de obra
mo112 |  |  | h | Peón albañil. | 0.307 | 72.64 | 22.3
mo113 |  |  | h | Cabo albañil. | 0.499 | 71.46 | 35.66
[5 empty] | Subtotal mano de obra: |  | 57.96
3 |  |  |  | Herramienta menor
|  |  | % | Herramienta menor | 2 | 81.76 | 1.64
[5 empty] | Costos directos (1+2+3): |  | 83.4