## Hoja 1
DRS080 | m² | Demolición de contrapiso.
Demolición de contrapiso de mortero autonivelante armado existente en el interior del edificio, de hasta 8 cm de espesor, con martillo neumático, sin deteriorar los elementos constructivos contiguos, y carga manual sobre camión o contenedor.
Código |  |  | Unidad | Descripción | Cantidad | Costo | Importe
1 |  |  |  | Equipo y herramienta
mq05mai030 |  |  | h | Martillo neumático. | 0.241 | 70.75 | 17.05
mq05pdm010a |  |  | h | Compresor portátil eléctrico 2 m³/min de caudal. | 0.121 | 66.07 | 7.99
[5 empty] | Subtotal equipo y herramienta: |  | 25.04
2 |  |  |  | Mano de obra
mo112 |  |  | h | Peón albañil. | 0.323 | 72.64 | 23.46
mo113 |  |  | h | Cabo albañil. | 0.525 | 71.46 | 37.52
[5 empty] | Subtotal mano de obra: |  | 60.98
3 |  |  |  | Herramienta menor
|  |  | % | Herramienta menor | 2 | 86.02 | 1.72
[5 empty] | Costos directos (1+2+3): |  | 87.74