## Hoja 1
DRS080 | m² | Demolición de contrapiso.
Demolición de contrapiso de terrazo existente en el interior del edificio, con martillo neumático, sin deteriorar los elementos constructivos contiguos, y carga manual sobre camión o contenedor.
Código |  |  | Unidad | Descripción | Cantidad | Costo | Importe
1 |  |  |  | Equipo y herramienta
mq05mai030 |  |  | h | Martillo neumático. | 0.217 | 70.75 | 15.35
mq05pdm010a |  |  | h | Compresor portátil eléctrico 2 m³/min de caudal. | 0.109 | 66.07 | 7.2
[5 empty] | Subtotal equipo y herramienta: |  | 22.55
2 |  |  |  | Mano de obra
mo112 |  |  | h | Peón albañil. | 0.291 | 72.64 | 21.14
mo113 |  |  | h | Cabo albañil. | 0.473 | 71.46 | 33.8
[5 empty] | Subtotal mano de obra: |  | 54.94
3 |  |  |  | Herramienta menor
|  |  | % | Herramienta menor | 2 | 77.49 | 1.55
[5 empty] | Costos directos (1+2+3): |  | 79.04