## Hoja 1
DRS080 | m² | Demolición de contrapiso.
Demolición de contrapiso de solera seca existente en el interior del edificio, con martillo neumático, sin deteriorar los elementos constructivos contiguos, y carga manual sobre camión o contenedor.
Código |  |  | Unidad | Descripción | Cantidad | Costo | Importe
1 |  |  |  | Equipo y herramienta
mq05mai030 |  |  | h | Martillo neumático. | 0.096 | 70.75 | 6.79
mq05pdm010a |  |  | h | Compresor portátil eléctrico 2 m³/min de caudal. | 0.048 | 66.07 | 3.17
[5 empty] | Subtotal equipo y herramienta: |  | 9.96
2 |  |  |  | Mano de obra
mo112 |  |  | h | Peón albañil. | 0.129 | 72.64 | 9.37
mo113 |  |  | h | Cabo albañil. | 0.21 | 71.46 | 15.01
[5 empty] | Subtotal mano de obra: |  | 24.38
3 |  |  |  | Herramienta menor
|  |  | % | Herramienta menor | 2 | 34.34 | 0.69
[5 empty] | Costos directos (1+2+3): |  | 35.03