## Hoja 1
EAE140 | Ud |  | Peldaño de lámina perforada.
Peldaño recto de 700x250 mm, de lámina perforada de acero galvanizado, con perforaciones redondas al tresbolillo 60°, R2 T3, de 2 mm de diámetro y 3 mm de distancia entre centros de dos perforaciones contiguas, de 2 mm de espesor y con un 40% de la superficie perforada, con los bordes largos doblados en U de 25x25 mm, con uniones soldadas en obra, sobre zanca metálica de escalera. El precio incluye las soldaduras.
Código |  | Unidad |  | Descripción | Cantidad | Costo | Importe
1 |  |  |  | Materiales
mt26aha030a |  | Ud |  | Peldaño recto de 700x250 mm, de lámina perforada de acero galvanizado, con perforaciones redondas al tresbolillo 60°, R2 T3, de 2 mm de diámetro y 3 mm de distancia entre centros de dos perforaciones contiguas, de 2 mm de espesor y con un 40% de la superficie perforada, con los bordes largos doblados en U de 25x25 mm. | 1 | 589.71 | 589.71
[5 empty] | Subtotal materiales: |  | 589.71
2 |  |  |  | Equipo y herramienta
mq08sol020 |  | h |  | Equipo y elementos auxiliares para soldadura eléctrica. | 0.156 | 53.01 | 8.27
[5 empty] | Subtotal equipo y herramienta: |  | 8.27
3 |  |  |  | Mano de obra
mo047 |  | h |  | Oficial montador de estructura metálica. | 0.21 | 132.49 | 27.82
mo094 |  | h |  | Ayudante montador de estructura metálica. | 0.21 | 80.62 | 16.93
[5 empty] | Subtotal mano de obra: |  | 44.75
4 |  |  |  | Herramienta menor
|  | % |  | Herramienta menor | 2 | 642.73 | 12.85
Costo de mantenimiento decenal: $ 379,97 en los primeros 10 años. |  |  |  |  | Costos directos (1+2+3+4): |  | 655.58