## Hoja 1
EAK010 | m² |  | Limpieza superficial de perfiles metálicos en estructuras de acero.
Limpieza superficial de perfiles metálicos, quitando los restos deteriorados de pintura, protección ignífuga y otros revestimientos, mediante la proyección en seco de material abrasivo formado por partículas de silicato de aluminio, hasta alcanzar un grado de preparación Sa 1 según ISO 8501-1, eliminando la capa de laminación suelta, el óxido suelto y las partículas extrañas sueltas del soporte, para proceder posteriormente a la aplicación de una protección antioxidante. El precio no incluye la protección antioxidante.
Código |  | Unidad |  | Descripción | Cantidad | Costo | Importe
1 |  |  |  | Materiales
mt08lim010a |  | kg |  | Abrasivo para limpieza mediante chorro a presión, formado por partículas de silicato de aluminio. | 1.8 | 3.8 | 6.84
[5 empty] | Subtotal materiales: |  | 6.84
2 |  |  |  | Equipo y herramienta
mq08lch010 |  | h |  | Equipo de chorro de arena a presión. | 0.156 | 49.6 | 7.74
mq08gel010k |  | h |  | Grupo electrógeno insonorizado, trifásico, de 45 kVA de potencia. | 0.156 | 83.35 | 13
[5 empty] | Subtotal equipo y herramienta: |  | 20.74
3 |  |  |  | Mano de obra
mo112 |  | h |  | Peón albañil. | 0.21 | 75.83 | 15.92
mo113 |  | h |  | Cabo albañil. | 0.21 | 74.59 | 15.66
[5 empty] | Subtotal mano de obra: |  | 31.58
4 |  |  |  | Herramienta menor
|  | % |  | Herramienta menor | 2 | 59.16 | 1.18
[5 empty] | Costos directos (1+2+3+4): |  | 60.34