## Hoja 1
EAS005 | Ud |  | Placa base de acero, con anclas soldadas.
Placa base de acero A 36 en perfil plano, con taladro central biselado, de 250x250 mm y espesor 12 mm, con 4 anclas soldadas, de acero corrugado fy=4200 kg/cm² de 12 mm de diámetro y 50 cm de longitud total. El precio incluye los cortes, los despuntes, la preparación de bordes, las pletinas, las piezas especiales y los elementos auxiliares de montaje.
Código |  | Unidad |  | Descripción | Cantidad | Costo | Importe
1 |  |  |  | Materiales
mt07ala001e |  | kg |  | Pletina de acero laminado A 36, según ASTM A 36, para aplicaciones estructurales. Trabajada y montada en taller, para colocar con uniones soldadas en obra. | 5.888 | 40.74 | 239.88
mt07aco080a |  | kg |  | Acero fy=4200 kg/cm², de varios diámetros, según NMX-C-407-ONNCCE. | 1.775 | 12.74 | 22.61
[5 empty] | Subtotal materiales: |  | 262.49
2 |  |  |  | Equipo y herramienta
mq08sol020 |  | h |  | Equipo y elementos auxiliares para soldadura eléctrica. | 0.017 | 53.01 | 0.9
[5 empty] | Subtotal equipo y herramienta: |  | 0.9
3 |  |  |  | Mano de obra
mo047 |  | h |  | Oficial montador de estructura metálica. | 0.462 | 126.93 | 58.64
mo094 |  | h |  | Ayudante montador de estructura metálica. | 0.462 | 77.23 | 35.68
[5 empty] | Subtotal mano de obra: |  | 94.32
4 |  |  |  | Herramienta menor
|  | % |  | Herramienta menor | 2 | 357.71 | 7.15
Costo de mantenimiento decenal: $ 10,95 en los primeros 10 años. |  |  |  |  | Costos directos (1+2+3+4): |  | 364.86