## Hoja 1
EAS006 | Ud | Placa base de acero, con anclas atornilladas con arandelas, tuerca y contratuerca.
Placa base de acero A 36 en perfil plano, con taladro central, de 250x250 mm y espesor 12 mm, y montaje sobre 4 anclas de acero corrugado fy=4200 kg/cm² de 12 mm de diámetro y 50 cm de longitud total, embutidas en el hormigón fresco, y atornilladas con arandelas, tuerca y contratuerca una vez endurecido el concreto del cimiento. Incluso mortero autonivelante expansivo para relleno del espacio resultante entre el concreto endurecido y la placa y protección anticorrosiva aplicada a las tuercas y extremos de las anclas. El precio incluye los cortes, los despuntes, las pletinas, las piezas especiales y los elementos auxiliares de montaje.
Código |  | Unidad | Descripción | Cantidad | Costo | Importe
1 |  |  | Materiales
mt07ala001f |  | kg | Pletina de acero laminado A 36, según ASTM A 36, para aplicaciones estructurales. Trabajada y montada en taller, para colocar con uniones atornilladas en obra. | 5.888 | 45.21 | 266.2
mt07aco080a |  | kg | Acero fy=4200 kg/cm², de varios diámetros, según NMX-C-407-ONNCCE. | 1.775 | 12.85 | 22.81
mt07www040a |  | Ud | Juego de arandelas, tuerca y contratuerca, para ancla de 12 mm de diámetro. | 4 | 25.16 | 100.64
mt09moa015 |  | kg | Mortero autonivelante expansivo, de dos componentes, a base de cemento mejorado con resinas sintéticas. | 3.75 | 13.93 | 52.24
mt27pfi010 |  | l | Imprimación de secado rápido, formulada con resinas alquídicas modificadas y fosfato de zinc. | 0.294 | 90.6 | 26.64
|  |  |  | Subtotal materiales: |  | 468.53
2 |  |  | Mano de obra
mo047 |  | h | Oficial montador de estructura metálica. | 0.508 | 124.86 | 63.43
mo094 |  | h | Ayudante montador de estructura metálica. | 0.508 | 75.97 | 38.59
|  |  |  | Subtotal mano de obra: |  | 102.02
3 |  |  | Herramienta menor
|  | % | Herramienta menor | 2 | 570.55 | 11.41
Costo de mantenimiento decenal: $ 17,46 en los primeros 10 años. |  |  |  | Costos directos (1+2+3): |  | 581.96