## Hoja 1
EAT030 | kg |  | Acero en correas metálicas.
Acero A 36, en correas metálicas formadas por piezas simples de perfiles conformados en frío, acabado galvanizado, fijadas a las armaduras con uniones atornilladas en obra. El precio incluye los tornillos, los cortes, los despuntes, las piezas especiales, los casquillos y los elementos auxiliares de montaje, pero no incluye la lámina o panel que actuará como techumbre.
Código |  | Unidad |  | Descripción | Cantidad | Costo | Importe
1 |  |  |  | Materiales
mt07ali000f |  | kg |  | Acero A 36, en perfiles conformados en frío, según ASTM A 36, para correa formada por pieza simple, acabado galvanizado, incluso accesorios, tornillería y elementos de anclaje. Trabajado y montado en taller, para colocar con uniones atornilladas en obra. | 1 | 48.43 | 48.43
[5 empty] | Subtotal materiales: |  | 48.43
2 |  |  |  | Mano de obra
mo047 |  | h |  | Oficial montador de estructura metálica. | 0.044 | 132.49 | 5.83
mo094 |  | h |  | Ayudante montador de estructura metálica. | 0.025 | 80.62 | 2.02
[5 empty] | Subtotal mano de obra: |  | 7.85
3 |  |  |  | Herramienta menor
|  | % |  | Herramienta menor | 2 | 56.28 | 1.13
Costo de mantenimiento decenal: $ 2,87 en los primeros 10 años. |  |  |  |  | Costos directos (1+2+3): |  | 57.41