## Hoja 1
EAT010 | kg |  | Acero conformado en frío, en armadura ligera autoportante de techumbre inclinada.
Acero A 36, en perfiles conformados en frío, según ASTM A 36, acabado galvanizado.
Código |  | Unidad |  | Descripción | Cantidad | Costo | Importe
1 |  |  |  | Materiales
mt07ali000c |  | kg |  | Acero A 36, en perfiles conformados en frío, según ASTM A 36, acabado galvanizado, incluso accesorios, tornillería y elementos de anclaje. Trabajado y montado en taller, para colocar con uniones atornilladas en obra. | 1 | 101.59 | 101.59
[5 empty] | Subtotal materiales: |  | 101.59
2 |  |  |  | Mano de obra
mo047 |  | h |  | Oficial montador de estructura metálica. | 0.019 | 126.93 | 2.41
mo094 |  | h |  | Ayudante montador de estructura metálica. | 0.019 | 77.23 | 1.47
[5 empty] | Subtotal mano de obra: |  | 3.88
3 |  |  |  | Herramienta menor
|  | % |  | Herramienta menor | 2 | 105.47 | 2.11
Costo de mantenimiento decenal: $ 5,38 en los primeros 10 años. |  |  |  |  | Costos directos (1+2+3): |  | 107.58